## Arkusz1
| Q | 30000 | N
| H | 542 | mm
| Śruba |  |  | Nakrętka |  |  |  |  | d przy założeniu na wzór Eulera
| Materiał | Stal St5 |  | Materiał | Żeliwo EN-GJL-200
| kr | 145 |  | Rm | 200 |  |  |  | 39.9341 | mm
| ks | 90 |  | krj | 30
| kg | 170 |  | kr | 50
| E | 206000 |  | kc | 50 |  |  |  | Tr 50x8 | mm | m
| kc | 145 |  | ksj | 30 |  |  |  | D2=d2 | 46 | 0.046
| ko | 21.75 |  | ko | 40 |  |  |  | d3 | 42 | 0.042
|  |  |  | ktj | 30 |  |  |  | D1 | 43 | 0.043
| l=h*1.2 | [7 empty] | D4 | 51 | 0.051
| l= | 650.4 |  |  | współczynnik bezpieczeństwa |  |  |  | d | 50 | 0.05
[5 empty] | x= | 5
Is = s*l
| s= | 2
| Is = | 1300.8
s wynika ze zdjęcia na dole
samochamowność:
smukłość = ls/imin
[9 empty] | P= | 8
| 4*ls/d3 | 123.8857 | [6 empty] | d2 | 46
[9 empty] | 0.055358 |  | deg | 3.1686
[11 empty] | rad | 0.055302
[14 empty] | deg | 5.91
[14 empty] | rad | 0.10315
0.15979
Średnica części współpracującej z koroną
[7 empty] | d= | 41.907 | mm |  | dczw | 45
[7 empty] | dśruby= | 50 | mm
Moment Tarcia Gwintu
[7 empty] | Mt1 | 110.2553 | Nm
Moment Tarcia między śruba a koroną
[8 empty] | mm | m
[7 empty] | rśr | 23 | 0.023 |  | wsp tarcia | 0.15
[7 empty] | Mt2 | 103.5 | Nm
http://monolitkielce.pl/images/dokumenty/TBHP1.pdf |  |  | Wo=(pi*d^3)/16
105 |  |  | wo=0.2*d^3 |  |  |  | Ms= | 213.7553 | Nm |  | Ms= | 213755.282 | Nmm
Sprawdzenie napręzeń zastępczych
21.6537
[9 empty] | 14.4258 |  |  | 213.7553 | 74088
1068.7764
Hipoteza wytrzymałości Hubera
[12 empty] | alfa | 1.6111
31.7656
Obliczanie wysokości Nakrętki
[7 empty] | Hn | 21.5815 | mm
[7 empty] | Hn | 75 | mm
[7 empty] | lc | 640
Średnica zewnętrzna nakrętki
[7 empty] | Dz | 58.0081
[7 empty] | Dz | 60
Średnica Kołnierza
[7 empty] | Dkol | 67.4902
[7 empty] | Dkol | 70
Wysokość kołnierza
[7 empty] | h | 5.3052
[7 empty] | hz | 7
Długość boku pręta
[7 empty] | Wx=pierwiastek(2)*b^3/12 |  |  |  | Wx | 1543.5
[11 empty] | Fig | 138.4874
[7 empty] | b | 22.0146
[7 empty] | b | 21
sprawdzić czy zadziala
Długość pręta
[7 empty] | Ms | 213.7553 | Nm
[7 empty] | P ręki | 250 | N
[7 empty] | l= | 0.85502 | m | l | 855.0211 | mm
[7 empty] | Dr | 90
[7 empty] | Lc | 1025.0211 | mm
Wyokość rury
[7 empty] | Lr | 640 |  | Dwr | 60
[7 empty] | Is= | 1280 |  | Dzr | 70
[7 empty] | smukłość | 55.5342
Doraźna wytzymałość rury
[7 empty] | Fiw | 29.3825 |  | Rw= | 280
[10 empty] | Kw= | 56